## Arkusz1
Branża | Nazwa | Opis | Jm | Ilość | Cena jed. netto (zł) | Wartość netto (zł) | VAT (zł) | Wartość brutto (zł)
1. Budowlana - dach
1.1. Ocieplenie stropodachu styropianem
|  | Remont wiatrołapu:Rozbiórka pokrycia; docieplenie płytą PW/20/2 z wypełnieniem ze styropianu gr. 20 cm, ułożone na deskowaniu pełnym. Pokrycie dachu papą termozgrzewalną – dwie warstwy. Obróbki blacharskie | m2 | 8
1.2. Stropodach wentylowany wełną
|  | Rozebranie i ponowne ułożenie podłóg ślepych | m2 | 611
|  | Ułożenie membramy paroprzepuszczalnej | m2 | 611
|  | Izolacje cieplne z wełny mineralnej gr. 20 cm | m2 | 611
1.3. Obróbki blacharskie (bez parapetów)
|  | Rozebranie pokrycia dachowego | m2 | 607.5
|  | Wzmocnienie krokwi przez nabicie dwustronnie desek grubości 32 mm | m2 | 160
|  | Wymiana deskowania dachu z desek grubości 25 mm na styk – wymiana deskowania 15 % | m2 | 100.57
|  | Pokrycie dachów blachami powlekanymi profilowanymi (trapezowymi) T20 | m2 | 607.5
|  | Samoprzylepna membrama klejona do spodniej strony blachy | m2 | 607.5
|  | Rozebranie obróbek blacharskich murów ogniowych, okapów, gzymsów itp. i ponowne ich założenie z blachy powlekanej ocynkowanej grubości min. 0,6 mm | m2 | 197.42
|  | Rozebranie rynien i ponowne ich założenie z blachy stalowej ocynkowanej | m2 | 118
|  | Rozebranie rur spustowych i ponowne ich założenie z blachy stalowej ocynkowanej | m2 | 69
1.4. Remont kominów
|  | Przemurowanie kominów z cegieł | m3 | 2.83
|  | Rozbiórka elementów betonowych – czap. | m2 | 21.91
|  | Wykonanie czap z betonu monolitycznego i ich założenie | m2 | 21.91
|  | Obicie tynków zewnętrznych | m2 | 73
|  | Wykonanie tynków zewnętrznych z pomalowaniem farbą silokonową | m2 | 73
|  | Udrożnienie istniejących przewodów wentylacyjnych | kpl | 1
2. Budowlana – elewacje
2.1. Prace uzupełniające
|  | Demontaż i montaż elementów wyposażenia na elewacji budynku | kpl | 1
|  | Skucie istniejących stopni schodów i wykonanie nowych schodów zewnętrznych prowadzących do budynku | kpl | 1
|  | Montaż wewnętrznej platformy schodowej umożliwiającej dostęp osobom niepełnosprawnym do poziomu piwnic i parteru | kpl | 1
|  | Wykonanie pochylni dla niepełnosprawnych | kpl | 1
|  | Wykonanie schodów zewnętrznych do sali przedszkola | kpl | 1
|  | Dostosowanie pomieszczeń oddziału przedszkolnego dla max. 25 dzieci do obowiązujących przepisów p.poż. Poprzez demontaż istniejących drzwi i montaż nowych, demontaż okna, poszerzenie otworu do wymiaru projektowanych nowych drzwi, montaż nowych drzwi | kpl | 1
2.2. Przygotowanie podłoża
|  | Obicie tynków zewn. z zaprawy. Skucie 15 % starego tynku | m2 | 100.79
|  | Uzupełnienie tynków zewnętrznych | m2 | 100.79
2.3. Docieplenie
|  | Ocieplenie ścian budynku płytami styropianowymi EPS l=0,040 W/mK, gr. 12 cm, przymocowanymi dyblami plastykowymi do ścian wraz z założeniem ochronnych narożników wypukłych, listw startowych. | m2 | 671.93
|  | Przyklejenie warstwy siatki na ścianach. | m2 | 671.93
|  | Wyprawa elewacyjna z tynku silikonowo-silikatowego na ścianach wraz z zaprawą podkładową | m2 | 671.93
|  | Ocieplenie ościeży płytami styropianowymi EPS l=0,031 W/mK, gr. 3 cm, przymocowanymi dyblami plastykowymi do ścian wraz z założeniem ochronnych narożników wypukłych, listw startowych. | m2 | 142.62
|  | Przyklejenie warstwy siatki na ościeżach. | m2 | 142.62
|  | Wyprawa elewacyjna z tynku silikonowo-silikatowego na ościeżach wraz z zaprawą podkładową | m2 | 142.62
2.4. Cokół przygotowanie podłoża
|  | Obicie tynków zewn. z zaprawy. Skucie 15 % starego tynku | m2 | 18
|  | Uzupełnienie tynków zewnętrznych | m2 | 120
2.5. Cokół
|  | Ocieplenie ścian budynku płytami styropianowymi EPS l=0,040 W/mK, gr. 12 cm, przymocowanymi dyblami plastykowymi do ścian wraz z założeniem ochronnych narożników wypukłych, listw startowych. | m2 | 120
|  | Przyklejenie warstwy siatki | m2 | 120
|  | Wyprawa elewacyjna z tynku silikonowo-silikatowego na ścianach wraz z zaprawą podkładową | m2 | 120
2.6. Izolacje pionowe poniżej poziomu
|  | Wykopy, zasypanie | m3 | 120.85
|  | Rozbiórka elementów konstrukcji betonowych z ich wywiezieniem | m3 | 6.71
|  | Przygotowanie powierzchni (mycie, czyszczenie, odgrzybianie, gruntowanie) | m2 | 120.82
|  | Powłoka bitumiczna z lepiku asfaltowego – dwie warstwy | m2 | 120.82
|  | Izolacja płytami XPS l=0,035W/mK, gr. 10 cm | m2 | 120.82
|  | Montaż foli kubełkowej | m2 | 120.82
|  | Demontaż i montaż nowego odejścia odpływowego z czyszczakiem | szt. | 8
|  | Rurociąg kanalizacyjny z PVC dn 110 mm | m | 12
2.7. Rusztowania i osłony okien
|  | Rusztowanie zewnętrzne do 20 m | m2 | 782.05
|  | Osłona okien folią | m2 | 168.5
2.8. Stolarka okienna i drzwiowa
|  | Demontaż istniejącej stolarki wraz z utylizacją | kpl | 1
|  | Wykonanie otworu okiennego w pomieszczeniu nr 1.08 i nr 2.11 ( w miejscu istniejących okien) | szt. | 2
|  | Ścianka działowa z luksferów 20*20*5 cm | m2 | 3.69
|  | Wymiana okien na nowe o wsp. Umax.=0,9 W/m2K z profili PCV – okno O1 | m2 | 0.54
|  | Wymiana okien na nowe o wsp. Umax.=0,9 W/m2K z profili PCV – okno O2 | m2 | 19.89
|  | Wymiana okien na nowe o wsp. Umax.=0,9 W/m2K z profili PCV – okno O3 | m2 | 1.44
|  | Wymiana okien na nowe o wsp. Umax.=0,9 W/m2K z profili PCV – okno O4 | m2 | 3.06
|  | Wymiana okien na nowe o wsp. Umax.=0,9 W/m2K z profili PCV – okno O5 | m2 | 6.16
|  | Wymiana okien na nowe o wsp. Umax.=0,9 W/m2K z profili PCV – okno O6 | m2 | 16.57
|  | Wymiana okien na nowe o wsp. Umax.=0,9 W/m2K z profili PCV – okno O7 | m2 | 108.8
|  | Wymiana stolarki drzwiowej na drzwi aluminiowe o wsp. Umax.=1,1 W/m2K – drzwi DZW1 | m2 | 6
|  | Wymiana stolarki drzwiowej na drzwi aluminiowe o wsp. Umax.=1,1 W/m2K – drzwi DZW2 | m2 | 0.61
|  | Wymiana stolarki drzwiowej na drzwi aluminiowe – drzwi DWW1 | m2 | 6
|  | Wymiana stolarki drzwiowej na drzwi aluminiowe – drzwi DWW2 | m2 | 1.14
|  | Drzwi stalowe D3 | m2 | 5.6
|  | Drzwi stalowe D4 | m2 | 2.2
|  | Drzwi stalowe D5 | m2 | 3.6
|  | Drzwi stalowe D6 | m2 | 1.6
2.9. Obróbki blacharskie (parapety)
|  | Wykucie z muru podokienników zewnętrznych | m2 | 109
|  | Wstawienie podokienników zewnętrznych z blachy | m2 | 109
2.10. Wywóz gruzu
|  | Wywiezienie gruzu i składowanie na wysypisku | m3 | 5.65
3. Budowlana – elewacje
3.1. Prace uzupełniające
|  | Demontaż i Montaż daszków systemowych z poliwęglanu litego nie barwionego | kpl | 3
3.2. Roboty wykończeniowe
|  | Uporządkowanie pomieszczeń po przeprowadzonych pracach remontowych. Wyprawienie tynkiem, zagruntowanie, pomalowanie, uzupełnienie ubytków w płytkach ceramicznych itp. w miejscach wykonywanych robót. | kpl | 1
|  | Pomieszczenie kuchenne – Izolacje z folii polietylenowej, warstwa wyrównawcza pod posadzki gr. 2 cm, warstwa wyrównawcza samopoziomująca gr. 5 mm, posadzka z płytek o wymiarach 30x30 cm, cokolik z płytek o wym. 30x15 cm | m2 | 92.66
|  | Pomieszczenie kuchenne – licowanie ścian płytkami o wymiarach 40x40 cm | m2 | 151
|  | Pomieszczenie kuchenne – Dwukrotne malowanie farbami emulsyjnymi | m2 | 122.36
3.3. Opaska
|  | Rozbiórka elementów betonowych | m2 | 44.75
|  | Ręczne profilowanie koryta | m2 | 44.75
|  | Ręczne zagęszczenie warstwy zagęszczającej | m2 | 44.75
|  | Ułożenie geowłókniny | m2 | 44.75
|  | Nawierzchnia z kostki betonowej gr. 6 cm na podsypce piaskowo cementowej gr. 10 cm | m2 | 44.75
|  | Obrzeża betonowe 20*6 cm na podsypce piaskowo cementowej | m | 89.5
3.4. Uporządkowanie terenu
|  | Przygotowanie i rozścielenie z warstwy wegetacyjnej o grubości warstwy po zagęszczeniu 10 cm | m2 | 240
|  | Ręczne wykonanie nawierzchni trawiastej | m2 | 240
4. Sanitarna – wymiana instalacji c.o.
4.1. Prace demontażowe
|  | Demontaż istniejącej instalacji c.o. (przewody, grzejniki), utylizacja | kpl | 1
4.2. Prace budowlane
|  | Przebicia otworów w ścianach i stropach | szt. | 120
|  | Zamurowanie przebić w ścianach i stropach | szt. | 120
4.3. Wywóz gruzu i złomu
|  | Wywiezienie gruzu i złomu wraz z utylizacją | kpl | 1
4.4. Rurociągi
|  | Montaż przewodów o śr. 15x1,2 mm | m | 554
|  | Montaż przewodów o śr. 18x1,2 mm | m | 66
|  | Montaż przewodów o śr. 28x1,5 mm | m | 89
|  | Montaż przewodów o śr. 35x1,2 mm | m | 22
|  | Montaż przewodów o śr. 42x1,2 mm | m | 34
|  | Montaż przewodów o śr. 54x1,2 mm | m | 20
|  | Próba szczelności instalacji c.o. | m | 828
4.5. Urządzenia grzejne
|  | Montaż grzejników 11K/400/400 | kpl | 6
|  | Montaż grzejników 11K/400/520 | kpl | 3
|  | Montaż grzejników 11K/600/400 | kpl | 1
|  | Montaż grzejników 11K/600/520 | kpl | 1
|  | Montaż grzejników 11K/600/600 | kpl | 6
|  | Montaż grzejników 11K/600/720 | kpl | 1
|  | Montaż grzejników 11K/600/800 | kpl | 8
|  | Montaż grzejników 11K/600/920 | kpl | 8
|  | Montaż grzejników 11K/600/1000 | kpl | 4
|  | Montaż grzejników 22K/600/600 | kpl | 7
|  | Montaż grzejników 22K/600/720 | kpl | 15
|  | Montaż grzejników 22K/600/800 | kpl | 8
|  | Montaż grzejników 22K/600/920 | kpl | 3
|  | Montaż grzejników 33K/600/920 | kpl | 3
|  | Montaż grzejników 33K/600/1000 | kpl | 1
|  | Rury przyłączne do grzejników | kpl | 75
4.6. Armatura
|  | Głowice termostatyczne | kpl | 75
|  | Zawory równoważące | szt. | 24
|  | Zawory przelotowe i zwrotne dn 15 mm | szt. | 24
|  | Zawory przelotowe i zwrotne dn 20 mm | szt. | 3
|  | Zawory przelotowe i zwrotne dn 50 mm | szt. | 2
|  | Zawory odpowietrzające | szt. | 26
4.7. Izolacje
|  | Izolacja rurociągów dn 15 – 54 mm | m | 748
5. Sanitarna – instalacja solarna
5.1. Urządzenia, rurociągi i armatura
|  | Wykonanie, podłączenie, uruchomienie instalacji solarnej opartej na trzech kolektorach słonecznych z zasobnikiem buforowym o poj. 1 m3 i zasobnikiem pogrzewu cwu o poj. 1 m3. Zabezpieczenie naczyniami wzbiorczymi V=250 dm3, V= 80 dm3, V=50 dm3 i naczyniem schładzającym V=100 dm3 | kpl | 1
6. Elektroenergetyczna
6.1.Instalacja odgromowa
|  | Uziemienie paneli fotowoltaicznych | kpl | 1
6.2. Fotowoltaika
|  | Wykonanie instalacji fotowoltaicznej z zastosowaniem paneli fotowoltaicznych monokrystalicznych o mocy nominalnej 280 Wp każdy | kpl | 1
7. Instalacja elektryczna
7.1.Przewodowanie, osprzęt, oprawy
|  | Demontaż rozdzielni, opraw oświetleniowych, gniazd, wyłączników. Utylizacja | kpl | 1
|  | Montaż puszek bakelitowych | szt. | 65
|  | Montaż z podłączeniem opraw 600x300 22 W 2100 lm | szt. | 81
|  | Montaż z podłączeniem opraw 600x600 45 W 4200 lm | szt. | 22
|  | Montaż z podłączeniem opraw 1200x300 45 W 4400 lm | szt. | 61
|  | Montaż z podłączeniem opraw 600x300 22 W 2200 lm | szt. | 6
|  | Montaż z podłączeniem opraw 600x600 45 W 4200 lm | szt. | 8
|  | Montaż z podłączeniem opraw 60x60 W 4000 lm | szt. | 132
|  | Montaż z podłączeniem opraw 27 W 2700 lm IP 65 | szt. | 35
|  | Montaż z podłączeniem opraw 50 W 4400 lm IP 65 | szt. | 6
|  | Montaż z podłączeniem opraw 25 W 2100 lm IP 65 | szt. | 26
|  | Montaż opraw awaryjnych | szt. | 64
|  | Montaż opraw kierunkowych | szt. | 52
|  | Wykonanie instalacji sieci strukturalnej | kpi | 1
7.2. Tablice
|  | Montaż rozdzielni RG1 | szt. | 1
|  | Montaż tablic piętrowych z podłączeniem do rozdzielni | szt. | 3
7.3. Pomiary
|  | Wykonanie pomiarów uziemienia ochronnego lub roboczego wraz ze sprawdzeniem samodzielnego wyłączania zasilania | kpl | 1
7.4. Instalacja odgromowa i wyrównawcza
|  | Ułożenie bednarki | m | 128
|  | Montaż zwodów poziomych | m | 228
|  | Montaż przewodów odprowadzających | m | 72
|  | Montaż instalacja wyrównawczej | kpl | 1
|  | Montaż głównej szyny uziemień GSU | kpl | 1
|  | Pomiary | kpl | 1
8. Demontaż komina
| 8.1. Demontaż komina stalowego o długości 4 x 6,00m + ok 1,00 m podstawka = ok. 25 m, średnica rury 0,45 m, średnica kołnierzy 1,05 m. Do rur przyspawane są drabiny z zabezpieczeniem szerokości 0,65 m odstającym 0,85 m od lica rury. |  | kpl | 1